## TRACER_GBOX
Comment | Description | Designator | Quantity
U-BLOX 6M/Z2D-1216A | GPS模块 | U4 | 1 | 10
TP4056 | 电源芯片/SOP8 | U7 | 1 | 10
SW-SPST | 2.54mm-2pin-直插端子座 | S1, S2, S3 | 3 | 30
SMBJ8.0A | TVS二极管 | D3 | 1 | 20
SIM_MICRO | 小卡6P MICRO SIM 6P自弹 手机SIM卡座 | SIM1 | 1 | 10 | https://detail.tmall.com/item.htm?spm=a230r.1.14.236.pp9E4S&id=525433574500&ns=1&abbucket=15
SIM800C | GSM模块 | U5 | 1 | 10
SD1206 | RTC时钟芯片 | U8 | 1 | 10
RED LED | 红色/0603/LED | LED2 | 1 | 100
RED | 蓝色/0603/LED | LED3 | 1 | 100
MSP430F5438 | MSP430单片机/PQFP100 | U6 | 1 | 10
MBR0520 | Default Diode | D2 | 1 | 50
LI_BAT | MX1.25-3P, 1.25mm直针针座 | P3 | 1 | 20
LIS3DHTR | 加速度传感器，LGA-16 | U2 | 1 | 10
GPS天线接头 | U.FL座 IPEX/IPX接头U.FL-R-SMT 射频同轴连接器天线座 | ANT1 | 1 | 20
GSM_ANT | U.FL座 IPEX/IPX接头U.FL-R-SMT 射频同轴连接器天线座 | ANT2 | 1
CON3 | Connector | P1 | 1
BL8555-33PRA | SOT23-5 | U10 | 1 | 10
BL8555-30PRA | SOT23-5 | U3 | 1 | 10
BL8555-28PRA | SOT23-5 | U11 | 1 | 10
BEEP | 2.54mm-2pin-直插端子座 | P4 | 1 | 20
MOTOR | 2.54mm-2pin-直插端子座 | P5 | 1
AT24C512-1.8 | EEPROM/SOP8 | U1 | 1 | 10
AO3407 | SOT23/MOSFET | Q1 | 1 | 30
AO3401 | SOT23/MOSFET | Q2, Q3 | 2 | 30
200K | 电阻/表贴/0603 | R17, R21, R39 | 3 | 200
100uF/10V | 钽电容C型 | C10, C11 | 2 | 20
100R | 电阻/表贴/0603 | R31 | 1 | 200
100K | 电阻/表贴/0603 | R1,R2, R3, R15, R16, R19, R24, R26, R27, R28, R34, R40, R41, R42, R43, R44 | 16 | 200
33K | 电阻/表贴/0603 | RA1 | 1 | 200
32.768K | 无源贴片晶振 3215 2脚 FC-135 | Y2 | 1 | 20
27nH | 电感/表贴/0603 | L1 | 1 | 100
16pF | 电容/表贴/0603 | C13, C14 | 2 | 100
10uF | 电容/表贴/1210 | C6, C24, C22,C35 | 3 | 50
10R | 电阻/表贴/0603 | R5 | 1 | 100
10k | 电阻/表贴/0603 | R4, R6, R7, R8, R9, R10, R14, R20, R22, R23, R25, R29, R30, R36 | 14 | 200
7.3728M | 晶振/5032 SMD 无源2pin | Y1 | 1 | 20
7pF | 电容/表贴/0603 | C25, C27 | 2 | 100
5.1K | 电阻/表贴/0603 | R13 | 1 | 100
4.7K | 电阻/表贴/0603 | R37, R38, R45 | 3 | 100
3.6V/0.5W | TVS二极管 | V1, V2, V3 | 3 | 50
2N2222 | NPN General Purpose Amplifier | Q4 | 1 | 50
1.2K | 电阻/表贴/0603 | R35 | 1 | 100
1K | 电阻/表贴/0603 | R11, R12, R33 | 3 | 100
0.1uF/50V | 电容/表贴/0603 | ,C7, C9, C12, C31, C36,C23, C28, C29, C30, C39 | 30 | 500
0R | 电阻/表贴/0603 | R32 | 1 | 200